## Model
Turnigy Aerodrive SK3 - 4240-740kv Motor Calibration
Parameter | Specification | Calibration | Model | Parameter | Model
Motor | Turnigy Aerodrive SK3 - 4240-740kv |  |  | Motor | Turnigy Aerodrive SK3 - 4240-740kv
Poles |  | 14 | 14 | Poles | 14
V/Hz |  | 0.0516 | 0.04542 | V/Hz | 0.04542
Resistance (ohm) | 0.013 | 0.0172 | 0.0151 | Resistance (ohm) | 0.0151
Kv (rpm/V) | 740 | 581 | 660.5 | Kv (rpm/V) | 660.5
Inductance (uH) | 13 | 10.7167 | 11.8583 | Inductance (uH) | 11.8583
Torque constant (Nm/A) |  |  | 0.011277 | Torque constant (Nm/A) | 0.011277
Rated current (A) |  |  | 50 | Rated current (A) | 50
Rated voltage (V) |  |  | 19 | Rated voltage (V) | 19
Rated power (W) |  |  | 870 | Rated power (W) | 870
Rated speed (rpm) |  |  | 12549.5 | Rated speed (rpm) | 12549.5
Desired torque (Nm) |  |  | 0.3 | Desired torque (Nm) | 0.3
Operating current (A) |  |  | 26.6028 | Operating current (A) | 26.6028
Operating speed (rpm) |  |  | 3000 | Operating speed (rpm) | 3000
Operating power (W) |  |  | 94.2478 | Operating power (W) | 94.2478
Coil reactance (ohm) |  |  | 0.0037254 | Coil reactance (ohm) | 0.0037254